## Sheet1
User parameters
Image width [pixel] | 752
Image height [pixel] | 480
Detection pyramid levels [1] | 1
Generated parameters (do not edit)
Minimum N [pixel] | 32
Minimum M [pixel] | 1
w [1] |  | 2 | 3 | 4 | 5 | 6 | 7 | 8 | 9 | 10
Cell horizontal width (N) [pixel] | 32 | 64 | 96 | 128 | 160 | 192 | 224 | 256 | 288 | 320
Number of cells horizontally [1] | 24 | 12 | 8 | 6 | 5 | 4 | 4 | 3 | 3 | 3
h [1] |  | 2 | 3 | 4 | 5 | 6 | 7 | 8 | 9 | 10 | 11 | 12 | 13 | 14 | 15 | 16 | 17 | 18 | 19 | 20 | 21 | 22 | 23 | 24 | 25 | 26 | 27 | 28 | 29 | 30 | 31 | 32
Cell vertical height (M) [pixel] | 1 | 2 | 3 | 4 | 5 | 6 | 7 | 8 | 9 | 10 | 11 | 12 | 13 | 14 | 15 | 16 | 17 | 18 | 19 | 20 | 21 | 22 | 23 | 24 | 25 | 26 | 27 | 28 | 29 | 30 | 31 | 32
Number of cells vertically [1] | 480 | 240 | 160 | 120 | 96 | 80 | 69 | 60 | 54 | 48 | 44 | 40 | 37 | 35 | 32 | 30 | 29 | 27 | 26 | 24 | 23 | 22 | 21 | 20 | 20 | 19 | 18 | 18 | 17 | 16 | 16 | 15
Maximum extracted feature count [1]
Cell width (N) [pixel]
Cell height (M) [pixel] |  | 12 2: 32; 8 3: 64; 6 4: 96; 5 5: 128; 4 6: 160; 4 7: 192; 3 8: 224; 3 9: 256; 3 10: 288; 3 11: 320
| 1 | 12 2: 11520; 8 3: 5760; 6 4: 3840; 5 5: 2880; 4 6: 2400; 4 7: 1920; 3 8: 1920; 3 9: 1440; 3 10: 1440; 3 11: 1440
| 2 | 12 2: 5760; 8 3: 2880; 6 4: 1920; 5 5: 1440; 4 6: 1200; 4 7: 960; 3 8: 960; 3 9: 720; 3 10: 720; 3 11: 720
| 3 | 12 2: 3840; 8 3: 1920; 6 4: 1280; 5 5: 960; 4 6: 800; 4 7: 640; 3 8: 640; 3 9: 480; 3 10: 480; 3 11: 480
| 4 | 12 2: 2880; 8 3: 1440; 6 4: 960; 5 5: 720; 4 6: 600; 4 7: 480; 3 8: 480; 3 9: 360; 3 10: 360; 3 11: 360
| 5 | 12 2: 2304; 8 3: 1152; 6 4: 768; 5 5: 576; 4 6: 480; 4 7: 384; 3 8: 384; 3 9: 288; 3 10: 288; 3 11: 288
| 6 | 12 2: 1920; 8 3: 960; 6 4: 640; 5 5: 480; 4 6: 400; 4 7: 320; 3 8: 320; 3 9: 240; 3 10: 240; 3 11: 240
| 7 | 12 2: 1656; 8 3: 828; 6 4: 552; 5 5: 414; 4 6: 345; 4 7: 276; 3 8: 276; 3 9: 207; 3 10: 207; 3 11: 207
| 8 | 12 2: 1440; 8 3: 720; 6 4: 480; 5 5: 360; 4 6: 300; 4 7: 240; 3 8: 240; 3 9: 180; 3 10: 180; 3 11: 180
| 9 | 12 2: 1296; 8 3: 648; 6 4: 432; 5 5: 324; 4 6: 270; 4 7: 216; 3 8: 216; 3 9: 162; 3 10: 162; 3 11: 162
| 10 | 12 2: 1152; 8 3: 576; 6 4: 384; 5 5: 288; 4 6: 240; 4 7: 192; 3 8: 192; 3 9: 144; 3 10: 144; 3 11: 144
| 11 | 12 2: 1056; 8 3: 528; 6 4: 352; 5 5: 264; 4 6: 220; 4 7: 176; 3 8: 176; 3 9: 132; 3 10: 132; 3 11: 132
| 12 | 12 2: 960; 8 3: 480; 6 4: 320; 5 5: 240; 4 6: 200; 4 7: 160; 3 8: 160; 3 9: 120; 3 10: 120; 3 11: 120
| 13 | 12 2: 888; 8 3: 444; 6 4: 296; 5 5: 222; 4 6: 185; 4 7: 148; 3 8: 148; 3 9: 111; 3 10: 111; 3 11: 111
| 14 | 12 2: 840; 8 3: 420; 6 4: 280; 5 5: 210; 4 6: 175; 4 7: 140; 3 8: 140; 3 9: 105; 3 10: 105; 3 11: 105
| 15 | 12 2: 768; 8 3: 384; 6 4: 256; 5 5: 192; 4 6: 160; 4 7: 128; 3 8: 128; 3 9: 96; 3 10: 96; 3 11: 96
| 16 | 12 2: 720; 8 3: 360; 6 4: 240; 5 5: 180; 4 6: 150; 4 7: 120; 3 8: 120; 3 9: 90; 3 10: 90; 3 11: 90
| 17 | 12 2: 696; 8 3: 348; 6 4: 232; 5 5: 174; 4 6: 145; 4 7: 116; 3 8: 116; 3 9: 87; 3 10: 87; 3 11: 87
| 18 | 12 2: 648; 8 3: 324; 6 4: 216; 5 5: 162; 4 6: 135; 4 7: 108; 3 8: 108; 3 9: 81; 3 10: 81; 3 11: 81
| 19 | 12 2: 624; 8 3: 312; 6 4: 208; 5 5: 156; 4 6: 130; 4 7: 104; 3 8: 104; 3 9: 78; 3 10: 78; 3 11: 78
| 20 | 12 2: 576; 8 3: 288; 6 4: 192; 5 5: 144; 4 6: 120; 4 7: 96; 3 8: 96; 3 9: 72; 3 10: 72; 3 11: 72
| 21 | 12 2: 552; 8 3: 276; 6 4: 184; 5 5: 138; 4 6: 115; 4 7: 92; 3 8: 92; 3 9: 69; 3 10: 69; 3 11: 69
| 22 | 12 2: 528; 8 3: 264; 6 4: 176; 5 5: 132; 4 6: 110; 4 7: 88; 3 8: 88; 3 9: 66; 3 10: 66; 3 11: 66
| 23 | 12 2: 504; 8 3: 252; 6 4: 168; 5 5: 126; 4 6: 105; 4 7: 84; 3 8: 84; 3 9: 63; 3 10: 63; 3 11: 63
| 24 | 12 2: 480; 8 3: 240; 6 4: 160; 5 5: 120; 4 6: 100; 4 7: 80; 3 8: 80; 3 9: 60; 3 10: 60; 3 11: 60
| 25 | 12 2: 480; 8 3: 240; 6 4: 160; 5 5: 120; 4 6: 100; 4 7: 80; 3 8: 80; 3 9: 60; 3 10: 60; 3 11: 60
| 26 | 12 2: 456; 8 3: 228; 6 4: 152; 5 5: 114; 4 6: 95; 4 7: 76; 3 8: 76; 3 9: 57; 3 10: 57; 3 11: 57
| 27 | 12 2: 432; 8 3: 216; 6 4: 144; 5 5: 108; 4 6: 90; 4 7: 72; 3 8: 72; 3 9: 54; 3 10: 54; 3 11: 54
| 28 | 12 2: 432; 8 3: 216; 6 4: 144; 5 5: 108; 4 6: 90; 4 7: 72; 3 8: 72; 3 9: 54; 3 10: 54; 3 11: 54
| 29 | 12 2: 408; 8 3: 204; 6 4: 136; 5 5: 102; 4 6: 85; 4 7: 68; 3 8: 68; 3 9: 51; 3 10: 51; 3 11: 51
| 30 | 12 2: 384; 8 3: 192; 6 4: 128; 5 5: 96; 4 6: 80; 4 7: 64; 3 8: 64; 3 9: 48; 3 10: 48; 3 11: 48
| 31 | 12 2: 384; 8 3: 192; 6 4: 128; 5 5: 96; 4 6: 80; 4 7: 64; 3 8: 64; 3 9: 48; 3 10: 48; 3 11: 48
| 32 | 12 2: 360; 8 3: 180; 6 4: 120; 5 5: 90; 4 6: 75; 4 7: 60; 3 8: 60; 3 9: 45; 3 10: 45; 3 11: 45